## Setting
項目ｺｰﾄﾞ | ﾀﾌﾞ番号 | ﾀｲﾄﾙ1 | ﾀｲﾄﾙ2 | ﾀｲﾄﾙ3 | ﾀｲﾄﾙ4 | 許可可能値 | 単位 | 規定値 | 入力タイプ | 最小値 | 最大値 | 刻み | リスト項目 | SD設定ﾌｧｲﾙBYTENo
1 | 1 | Lämminvesi |  | Toimintatila |  | Normal/Eco | - | Normal | 4 |  |  | - | 0:Normal/1:Eco | 000F
2 |  |  |  | LV maks.lämpötila |  | 40～60 | °C | 50 | 2 | 40 | 60 | 1 |  | 0003
3 |  |  |  | LV lämpötilan lasku |  | 5～30 | °C | 10 | 2 | 5 | 30 | 1 |  | 0006
4 |  |  |  | LV maks.lämmitysaika |  | 30～120 | min | 60 | 2 | 30 | 120 | 1 |  | 0009
5 |  |  |  | LV lämmityksen esto |  | 30～120 | min | 30 | 2 | 30 | 120 | 1 |  | 000C
6 |  | Legionellan esto |  | Aktiivinen |  | Yes/No | - | Kyllä/Ei | 4 |  |  | - | 0:Kyllä/1:Ei | 0000
7 |  |  |  | LV lämpötila |  | 60～70 | °C | 65 | 2 | 60 | 70 | 1 |  | 0012
8 |  |  |  | Toistoväli |  | 1～30 | päivää | 15 | 2 | 1 | 30 | 1 |  | 0015
9 |  |  |  | Käynnistysaika |  | 0:00～23:00 | - | 3:00 | 3 | 0:00 | 23:00 | 1:00 |  | 0018
10 |  |  |  | Maks.lämmitysaika |  | 1～5 | tuntia | 3 | 2 | 1 | 5 | 1 |  | 001B
11 |  |  |  | Maksimilämpötilan kesto |  | 1～120 | min | 30 | 2 | 1 | 120 | 1 |  | 001E
12 | 2 | Lämmitys/jäähdytys | Vyöhykkeen 1 | Toimintatila |  | Heating room temp/Heating flow temp/Heating compensation curve/Cooling flow temp | - | Huonelämpöt. | 4 |  |  | - | 0:Huonelämpö/1:Menovesilämpötila/2:Läm. lämpökäyrä/4:Jäähdytys menovesi | 0000
13 |  |  |  | huonelämpö |  | 10～30 | °C | 20 | 2 | 10 | 30 | 1 |  | 0006
14 |  |  |  | menovesilämpötila |  | 25～60 | °C | 45 | 2 | 25 | 60 | 1 |  | 0009
17 |  |  |  | Jäähdytys menovesi |  | 5～25 | °C | 15 | 2 | 5 | 25 | 1 |  | 0012
18 |  |  | Vyöhykkeen 2 | Toimintatila |  | Heating room temp/Heating flow temp/Heating compensation curve | - | Lämpökäyrä | 4 |  |  | - | 0:Huonelämpö/1:Menovesilämpötila/2:Läm. Lämpökäyrä | 0003
19 |  |  |  | huonelämpö |  | 10～30 | °C | 20 | 2 | 10 | 30 | 1 |  | 001E
20 |  |  |  | menovesilämpötila |  | 25～60 | °C | 45 | 2 | 25 | 60 | 1 |  | 0021
24 |  | Lämpökäyrä | Vyöhykkeen 1 | Ala-asetuspiste | ulkolämpötila | -15～35 | °C | 35 | 2 | -15 | 35 | 1 |  | 0018
25 |  |  |  |  | virtauslämpötila | 25～60 | °C | 25 | 2 | 25 | 60 | 1 |  | 0018
22 |  |  |  | Yläasetuspiste | ulkolämpötila | -15～35 | °C | -15 | 2 | -15 | 35 | 1 |  | 0015
23 |  |  |  |  | virtauslämpötila | 25～60 | °C | 50 | 2 | 25 | 60 | 1 |  | 0015
26 |  |  |  | Säädä | ulkolämpötila | -14～34 | °C |  | 2 | -14 | 34 | 1 |  | 001B
27 |  |  |  |  | virtauslämpötila | 25～60 | °C |  | 2 | 25 | 60 | 1 |  | 001B
30 |  |  | Vyöhykkeen 2 | Ala-asetuspiste | ulkolämpötila | -15～35℃ | °C | 35 | 2 | -15 | 35 | 1 |  | 002A
31 |  |  |  |  | virtauslämpötila | 25～60℃ | °C | 25 | 2 | 25 | 60 | 1 |  | 002A
28 |  |  |  | Yläasetuspiste | ulkolämpötila | -15～35℃ | °C | -15 | 2 | -15 | 35 | 1 |  | 0027
29 |  |  |  |  | virtauslämpötila | 25～60℃ | °C | 40 | 2 | 25 | 60 | 1 |  | 0027
32 |  |  |  | Säädä | ulkolämpötila | -14～34 | °C |  | 2 | -14 | 34 | 1 |  | 002D
33 |  |  |  |  | virtauslämpötila | 25～60 | °C |  | 2 | 25 | 60 | 1 |  | 002D
39 | 3 | Loma |  | Lämminvesi |  | Active/Non active | - | Ei aktiivinen | 4 |  |  | - | 0:Aktiivinen/1:Ei aktiivinen | 0000
40 |  |  |  | Lämmitys/jäähdytys |  | Active/Non active | - | Aktiivinen | 4 |  |  | - | 0:Aktiivinen/1:Ei aktiivinen | 0000
45 |  |  | Vyöhykkeen 1 | huonelämpö |  | 10～30 | °C | 15 | 2 | 10 | 30 | 1 |  | 0009
46 |  |  |  | menovesilämpötila |  | 25～60 | °C | 35 | 2 | 25 | 60 | 1 |  | 000C
44 |  |  |  | Jäähdytys menovesi |  | 5～25 | °C | 25 | 2 | 5 | 25 | 1 |  | 0012
47 |  |  | Vyöhykkeen 2 | huonelämpö |  | 10～30 | °C | 15 | 2 | 10 | 30 | 1 |  | 0015
48 |  |  |  | menovesilämpötila |  | 25～60 | °C | 25 | 2 | 25 | 60 | 1 |  | 0018
37 | 4 | Ajastin toiminto |  | Lämminvesi |  |  |  |  | 8 |  |  |  |  | 0000～
38 |  |  |  | Lämminvesi2 |  |  |  |  | 8 |  |  |  |  | 0000～
36 |  |  |  | jäähdytys |  |  |  |  | 6 |  |  |  |  | 0000～0066
34 |  |  | Vyöhykkeen 1 | Lämmitys(Vyöhykkeen 1) |  |  |  |  | 7 |  |  |  |  | 0000～00BA
35 |  |  | Vyöhykkeen 2 | Lämmitys(Vyöhykkeen 2 ) |  |  |  |  | 7 |  |  |  |  | 0000～00BA
50 | 5 | Alkuasetukset |  | °C/°F |  | °C/°F | - | °C | 4 |  |  | - | 0:°C/1:°F | 0003
51 |  |  |  | Lämpötilalukema |  | Room/DHW tank/Room&DHW tank /Off | - | OFF | 4 |  |  | - | 0:OFF/1:Huone/2:Säiliö/3:Huo.&säi. | 0006
52 |  |  |  | Yhteysnumero |  |  |  |  | 10 |  |  |  |  | 0009～0012
53 |  |  |  | Aika |  | hh:mm/hh:mm AM/AM hh:mm | - | t:min | 4 |  |  | - | 0:t:min/1:t:min ap/2:ap t:min | 0015
84 | 6 | Huoltovalikko | Lämmönlähteen asetus |  |  | Standard/Heater/Boiler/Hybrid | - | Kaksois | 4 |  |  | - | 0:Kaksois/1:Lämmitin/2:Kattila/3:Hybridi | 003C
108 |  |  | Lisäasetukset | Kiertovesipumpun ekoasetus | ON/OFF | On/Off | - | ON | 4 |  |  | - | 1:ON/0:OFF | 001B
109 |  |  |  |  | Aika ennen pumpun sammuttamista (3–60 min) | 3～60 | min | 10 | 2 | 3 | 60 | 1 |  | 001E
85 |  |  |  | Sähkölämmitys(Lämmitys) | Lämmitys: ON (käytössä) / OFF (ei käytössä) | On (used)/Off (not used) | - | ON | 4 |  |  | - | 1:ON/0:OFF | 0027
86 |  |  |  |  | Sähkölämmittimen viiveajastin (5–180 min) | 5～180 | min | 30 | 2 | 5 | 180 | 1 |  | 002A
87 |  |  |  | Sähkölämmitys(LV) | Lämmitys: ON (käytössä) / OFF (ei käytössä) | On (used)/Off (not used) | - | ON | 4 |  |  | - | 1:ON/0:OFF | 002D
88 |  |  |  |  | Sähkölämmittimen viiveajastin (15–30 min) | 15～30 | min | 15 | 2 | 15 | 30 | 1 |  | 0030
89 |  |  |  | Sekoitusventtiilin ohjaus | Käynnissä-aika (10–240 s) | 10～240 | s | 120 | 2 | 10 | 240 | 1 |  | 0033
90 |  |  |  |  | Aikaväli (1–30 min) | 1～30 | min | 4 | 2 | 1 | 30 | 1 |  | 0036
112 |  |  |  | Pumpun nopeus |  | 1～5 | - | 5 | 2 | 1 | 5 | 1 |  | 0039
111 |  |  | Käyttöasetukset | Jäätymisen estotoiminto | Ulkolämpötila (3–20 °C) | 3～20 | °C | 5 | 2 | 3 | 20 | 1 |  | 0024
113 |  |  |  | Samanaikainen käyttö (LV/lämmitys) | ON/OFF | On/Off | - | OFF | 4 |  |  | - | 1:ON/0:OFF | 003F
114 |  |  |  |  | Ulkolämpötila (-15 - +10°C) | -15～10 | °C | -15 | 2 | -15 | 10 | 1 |  | 0042
117 |  |  |  | Kylmäilmatoiminto | ON/OFF | On/Off | - | OFF | 4 |  |  | - | 1:ON/0:OFF | 004B
118 |  |  |  |  | Ulkolämpötila (-15 - -10°C) | -15～-10 | °C | -15 | 2 | -15 | -10 | 1 |  | 004E
91 |  |  |  | Huonelämpöt.ohj. (lämmitys) | Lämmönohjauksen väli (10–60 min) | 10～60 | min | 10 | 2 | 10 | 60 | 10 |  | 0051
92 |  |  |  |  | Menovesilämpötilan alue Maks.lämpöt. (35 –60 °C) | 35～60 | °C | 50 | 2 | 35 | 60 | 1 |  | 0057
93 |  |  |  |  | Menovesilämpötilan alue Min.lämpöt. (25 –45 °C) | 25～45 | °C | 30 | 2 | 25 | 45 | 1 |  | 0054
137 |  |  |  | Lämpöpump-lämpöt.eron säätö | ON/OFF | On/Off | - | ON | 4 |  |  |  | 1:ON/0:OFF
138 |  |  |  |  | Alaraja (-9 - -1°C) | -9～-1 | °C | -5 | 2 | -9 | -1 | 1
139 |  |  |  |  | Yläraja (+3 - +5°C) | 3～5 | °C | 5 | 2 | 3 | 5 | 1
94 |  |  |  | Kattilan toiminta Hybridiasetukset | Ulkolämpötila (-15 - +10°C) | -15～10 | °C | -15 | 2 | -15 | 10 | 1 |  | 006C
95 |  |  |  |  | Ensisijaisuustila (Ympäristö/Kustannus/CO2) | Ambient/Cost/CO2 | - | Ympäristö | 4 |  |  | - | 0:Ympäristö/1:Kustannus/2:CO2 | 0069
127 |  |  |  | Kattilan toiminta Älykkäät asetukset | Energian hinta Sähkö (0.001 - 999 */kWh) | 0.001～999.0 | */kWh | 0.5 | 9 | 0.001 | 999 | 0.001 |  | 0000～0192
97 |  |  |  |  | Energian hinta Kattila (0.001 - 999 */kWh) | 0.001～999.0 | */kWh | 0.5 | 1 | 0.001 | 999 | 0.001 |  | 0078～007B
96 |  |  |  |  | CO2- päästö Sähkö (0.001 - 999 kg -CO2/kWh) | 0.001～999 | kg-CO2/kWh | 0.5 | 1 | 0.001 | 999 | 0.001 |  | 0084～0087
140 |  |  |  |  | CO2- päästö Kattila (0.001 - 999 kg -CO2/kWh) | 0.001～999 | kg-CO2/kWh | 0.5 | 1 | 0.001 | 999 | 0.001 |  | 008A～008D
503 |  |  |  |  | Lämpöpumpun kapasiteetti | 1-40 | kW | 11.2 | 5
98 |  |  |  |  | Kattilan teho (25–150 %) | 25～150 | % | 80 | 2 | 25 | 150 | 1 |  | 006F
120 |  |  |  |  | Sähkölämmittimen 1 kapasiteetti (1–20 kW) | 1～20 | kW | 2 | 2 | 1 | 20 | 1 |  | 005D
121 |  |  |  |  | Sähkölämmittimen 2 kapasiteetti (1–20 kW) | 1～20 | kW | 4 | 2 | 1 | 20 | 1 |  | 0060
128 |  |  |  | Lattian kuivaustoiminto | Kohdelämpöt. Aloitus ja lopetus (25–60 °C) | 25～60 | °C | 30 | 2 | 25 | 60 | 1 |  | 017D
129 |  |  |  |  | Kohdelämpöt. Maks.lämpöt. (25–60 °C) | 25～60℃ | °C | 45 | 2 | 25 | 60 | 1 |  | 0180
130 |  |  |  |  | Kohdelämpöt. Maks.lämpöt.jakso (1–20 päivää) | 1～20 | päivää | 5 | 2 | 1 | 20 | 1 |  | 0183
131 |  |  |  |  | Virt.lämpöt.nousu Lämpöt.nousuporras (+1 – +10 °C) | １～10 | °C | 5 | 2 | 1 | 10 | 1 |  | 0186
132 |  |  |  |  | Virt.lämpöt.nousu Nousuväli (1–7 päivää) | 1～7 | päivää | 2 | 2 | 1 | 7 | 1 |  | 0189
133 |  |  |  |  | Virt.lämpöt.lasku Lämpöt.laskuporras (-1 - -10°C) | -1～-10 | °C | -5 | 2 | -10 | -1 | 1 |  | 018C
134 |  |  |  |  | Virt.lämpöt.lasku Laskuväli (1–7 päivää) | 1～7 | päivää | 2 | 2 | 1 | 7 | 1 |  | 018F
135 |  |  | Ulkoisen tulon asetukset | Tarveohjaus (IN4) | Lämmönlähde OFF / kattilan toiminta | Heat source OFF/Boiler operation | - | Kattilan toiminta | 4 |  |  |  | 0:Lämmönlähde OFF/1:Kattilan toiminta | 0192
136 |  |  |  | Ulkotermostaatti (IN5) | Lämmittimen toiminta / kattilan toiminta | Heater operation/Boiler operation | - | Kattilan toiminta | 4 |  |  |  | 0:Lämmittimen toiminta/1:Kattilan toiminta | 0192

## InputType
1 | テキスト(直接入力する数値)
2 | コンボ(数値)
3 | コンボ(時間)
4 | コンボ(テキスト)
5 | コンボ(HeatPump)
6 | Cooling設定画面起動ボタン
7 | Heating設定画面起動ボタン
8 | DHW設定画面起動ボタン
9 | Price(Schedule)設定画面起動ボタン
10 | 連絡先(MAX16桁、数値/スペース/ハイフン/プラス)
11 | 日付(直接入力orコンボ)