## Setting
項目ｺｰﾄﾞ | ﾀﾌﾞ番号 | ﾀｲﾄﾙ1 | ﾀｲﾄﾙ2 | ﾀｲﾄﾙ3 | ﾀｲﾄﾙ4 | 許可可能値 | 単位 | 規定値 | 入力タイプ | 最小値 | 最大値 | 刻み | リスト項目 | SD設定ﾌｧｲﾙBYTENo
1 | 1 | SWW |  | Bedrijfsstand |  | Normal / Eco | - | Norm | 4 |  |  | - | 0:Norm / 1:Eco | 000F
2 |  |  |  | Max.temp.SWW |  | 40～60 | °C | 50 | 2 | 40 | 60 | 1 |  | 0003
3 |  |  |  | SWW temp. daling |  | 5～30 | °C | 10 | 2 | 5 | 30 | 1 |  | 0006
4 |  |  |  | Max.laadtijd SWW |  | 30～120 | min | 60 | 2 | 30 | 120 | 1 |  | 0009
5 |  |  |  | SWW-modus beperking |  | 30～120 | min | 30 | 2 | 30 | 120 | 1 |  | 000C
6 |  | Legionella-preventie |  | Actief |  | Yes/No | - | Ja | 4 |  |  | - | 0:Ja / 1:Nee | 0000
7 |  |  |  | Temperatuur SWW |  | 60～70 | °C | 65 | 2 | 60 | 70 | 1 |  | 0012
8 |  |  |  | Frequentie |  | 1～30 | dagen | 15 | 2 | 1 | 30 | 1 |  | 0015
9 |  |  |  | Starttijd |  | 0:00～23:00 | - | 3:00 | 3 | 0:00 | 23:00 | 1:00 |  | 0018
10 |  |  |  | Max.laadtijd |  | 1～5 | uur | 3 | 2 | 1 | 5 | 1 |  | 001B
11 |  |  |  | Duur van max.temp. |  | 1～120 | min | 30 | 2 | 1 | 120 | 1 |  | 001E
12 | 2 | Verw./Koelen | Zone1 | bedrijfsstand |  | Heating room temp/Heating flow temp/Heating compensation curve/Cooling flow temp | - | Ruimtetemp verwarmen | 4 |  |  | - | 0:Ruimtetemp verwarmen/1:Voorlooptemp verwarmen/2:Compensatiecurve verwarming/4:Voorlooptemp koelen | 0000
13 |  |  |  | Ruimtetemp verwarmen |  | 10～30 | °C | 20 | 2 | 10 | 30 | 1 |  | 0006
14 |  |  |  | Voorlooptemp verwarmen |  | 25～60 | °C | 45 | 2 | 25 | 60 | 1 |  | 0009
17 |  |  |  | Voorlooptemp koelen |  | 5～25 | °C | 15 | 2 | 5 | 25 | 1 |  | 0012
18 |  |  | Zone2 | bedrijfsstand |  | Heating room temp/Heating flow temp/Heating compensation curve | - | Compensatiecurve verwarming | 4 |  |  | - | 0:Ruimtetemp verwarmen/1:Voorlooptemp verwarmen/2:Compensatiecurve verwarming | 0003
19 |  |  |  | Ruimtetemp verwarmen |  | 10～30 | °C | 20 | 2 | 10 | 30 | 1 |  | 001E
20 |  |  |  | Voorlooptemp verwarmen |  | 25～60 | °C | 45 | 2 | 25 | 60 | 1 |  | 0021
24 |  | Compensatie-curve | Zone1 | Laag instelpunt | buitentemperatuur | -15～35 | °C | 35 | 2 | -15 | 35 | 1 |  | 0018
25 |  |  |  |  | voorlooptemp | 25～60 | °C | 25 | 2 | 25 | 60 | 1 |  | 0018
22 |  |  |  | Hoog instelpunt | buitentemperatuur | -15～35 | °C | -15 | 2 | -15 | 35 | 1 |  | 0015
23 |  |  |  |  | voorlooptemp | 25～60 | °C | 50 | 2 | 25 | 60 | 1 |  | 0015
26 |  |  |  | Aanpassen | buitentemperatuur | -14～34 | °C |  | 2 | -14 | 34 | 1 |  | 001B
27 |  |  |  |  | voorlooptemp | 25～60 | °C |  | 2 | 25 | 60 | 1 |  | 001B
30 |  |  | Zone2 | Laag instelpunt | buitentemperatuur | -15～35℃ | °C | 35 | 2 | -15 | 35 | 1 |  | 002A
31 |  |  |  |  | voorlooptemp | 25～60℃ | °C | 25 | 2 | 25 | 60 | 1 |  | 002A
28 |  |  |  | Hoog instelpunt | buitentemperatuur | -15～35℃ | °C | -15 | 2 | -15 | 35 | 1 |  | 0027
29 |  |  |  |  | voorlooptemp | 25～60℃ | °C | 40 | 2 | 25 | 60 | 1 |  | 0027
32 |  |  |  | Aanpassen | buitentemperatuur | -14～34 | °C |  | 2 | -14 | 34 | 1 |  | 002D
33 |  |  |  |  | voorlooptemp | 25～60 | °C |  | 2 | 25 | 60 | 1 |  | 002D
39 | 3 | Vakantie |  | SWW |  | Active/Non active | - | Niet-actief | 4 |  |  | - | 0:Actief/1:Niet-actief | 0000
40 |  |  |  | Verw./Koelen |  | Active/Non active | - | Actief | 4 |  |  | - | 0:Actief/1:Niet-actief | 0000
45 |  |  | Zone1 | ruimtetemp verwarmen |  | 10～30 | °C | 15 | 2 | 10 | 30 | 1 |  | 0009
46 |  |  |  | voorlooptemp verwarmen |  | 25～60 | °C | 35 | 2 | 25 | 60 | 1 |  | 000C
44 |  |  |  | Voorlooptemp koelen |  | 5～25 | °C | 25 | 2 | 5 | 25 | 1 |  | 0012
47 |  |  | Zone2 | ruimtetemp verwarmen |  | 10～30 | °C | 15 | 2 | 10 | 30 | 1 |  | 0015
48 |  |  |  | voorlooptemp verwarmen |  | 25～60 | °C | 25 | 2 | 25 | 60 | 1 |  | 0018
37 | 4 | Weekklok |  | SWW |  |  |  |  | 8 |  |  |  |  | 0000～
38 |  |  |  | SWW2 |  |  |  |  | 8 |  |  |  |  | 0000～
36 |  |  |  | Koelen |  |  |  |  | 6 |  |  |  |  | 0000～0066
34 |  |  | Zone1 | Verw.(Zone1) |  |  |  |  | 7 |  |  |  |  | 0000～00BA
35 |  |  | Zone2 | Verw.(Zone2) |  |  |  |  | 7 |  |  |  |  | 0000～00BA
50 | 5 | Basisinstelling |  | Celsius/Fahrenheit |  | °C/°F | - | °C | 4 |  |  | - | 0:Celsius/1:Fahrenheit | 0003
51 |  |  |  | Voorlooptemp verwarmen |  | Room/DHW tank/Room&DHW tank /Off | - | OFF | 4 |  |  | - | 0:OFF/ 1:Kamer/ 2:SWW-tank/ 3:Kamer&SWW-tank | 0006
52 |  |  |  | Contact nummer |  |  |  |  | 10 |  |  |  |  | 0009～0012
53 |  |  |  | Tijd display |  | hh:mm/hh:mm AM/AM hh:mm | - | uu:mm | 4 |  |  | - | 0:uu:mm/1:uu:mm VM/2:VM uu:mm | 0015
84 | 6 | Servicemenu | Instelling warmtebron |  |  | Standard/Heater/Boiler/Hybrid | - | Bivalent | 4 |  |  | - | 0:Bivalent/1:Weerstand/2:Boiler/3:Hybride | 003C
108 |  |  | Extra instellingen | ECO instelling voor pomp | ON/OFF | On/Off | - | ON | 4 |  |  | - | 1:ON/0:OFF | 001B
109 |  |  |  |  | Tijd voordat pomp wordt uitgeschakeld (3 - 60 min) | 3～60 | min | 10 | 2 | 3 | 60 | 1 |  | 001E
85 |  |  |  | Elektr.weerstand(Verwarming) | Ruimteverwarming: ON (gebruikt) / OFF (niet gebruikt) | On (used)/Off (not used) | - | ON | 4 |  |  | - | 1:ON/0:OFF | 0027
86 |  |  |  |  | Elektrische verwarming vertragingstimer (5 - 180 min) | 5～180 | min | 30 | 2 | 5 | 180 | 1 |  | 002A
87 |  |  |  | Elektr.weerstand(SWW) | SWW: ON (gebruikt)/OFF (niet gebruikt) | On (used)/Off (not used) | - | ON | 4 |  |  | - | 1:ON/0:OFF | 002D
88 |  |  |  |  | Elektrische verwarming vertragingstimer (15 - 30 min) | 15～30 | min | 15 | 2 | 15 | 30 | 1 |  | 0030
89 |  |  |  | Regeling mengklep | Looptijd (10 - 240 sec) | 10～240 | sec | 120 | 2 | 10 | 240 | 1 |  | 0033
90 |  |  |  |  | Interval (1 - 30 min) | 1～30 | min | 4 | 2 | 1 | 30 | 1 |  | 0036
112 |  |  |  | Pompsnelheid | Pompsnelheid (1 - 5) | 1～5 | - | 5 | 2 | 1 | 5 | 1 |  | 0039
111 |  |  | Bedieningsinstellingen | Anti-vries modus | Buitentemperatuur (3 - 20 °C) | 3～20 | °C | 5 | 2 | 3 | 20 | 1 |  | 0024
113 |  |  |  | Simultaan-werking (SWW/Verw.) | ON/OFF | On/Off | - | OFF | 4 |  |  | - | 1:ON/0:OFF | 003F
114 |  |  |  |  | Buitentemperatuur (-15 - +10 °C) | -15～10 | °C | -15 | 2 | -15 | 10 | 1 |  | 0042
117 |  |  |  | Koud weer functie | ON/OFF | On/Off | - | OFF | 4 |  |  | - | 1:ON/0:OFF | 004B
118 |  |  |  |  | Buitentemperatuur (-15 - -10 °C) | -15～-10 | °C | -15 | 2 | -15 | -10 | 1 |  | 004E
91 |  |  |  | Kamertemp. regeling (VERW.) | Temp.regeling interval (10 - 60 min) | 10～60 | min | 10 | 2 | 10 | 60 | 10 |  | 0051
92 |  |  |  |  | Bereik Voorlooptemp. Max. temp. (35 - 60 °C) | 35～60 | °C | 50 | 2 | 35 | 60 | 1 |  | 0057
93 |  |  |  |  | Bereik Voorlooptemp. Min. temp. (25 - 45 °C) | 25～45 | °C | 30 | 2 | 25 | 45 | 1 |  | 0054
137 |  |  |  | Warmtepomp Versch. thermo aanpassen | ON/OFF | On/Off | - | ON | 4 |  |  |  | 1:ON/0:OFF
138 |  |  |  |  | Ondergrens (-9 - -1 °C) | -9～-1 | °C | -5 | 2 | -9 | -1 | 1
139 |  |  |  |  | Bovengrens (+3 - +5 °C) | 3～5 | °C | 5 | 2 | 3 | 5 | 1
94 |  |  |  | Werking Boiler Instelling hybride | Buitentemperatuur (-15 - +10 °C) | -15～10 | °C | -15 | 2 | -15 | 10 | 1 |  | 006C
95 |  |  |  |  | Stand Voorkeur (Omgeving/Kosten/CO2) | Ambient/Cost/CO2 | - | Omgeving | 4 |  |  | - | 0:Omgeving/1:Kosten/2:CO2 | 0069
127 |  |  |  | Werking Boiler Intelligente instelling | Energieprijs Elektriciteit (0,001 - 999 */kWh) | 0.001～999.0 | */kWh | 0.5 | 9 | 0.001 | 999 | 0.001 |  | 0000～0192
97 |  |  |  |  | Energieprijs Boiler (0,001 - 999 */kWh) | 0.001～999.0 | */kWh | 0.5 | 1 | 0.001 | 999 | 0.001 |  | 0078～007B
96 |  |  |  |  | CO2 uitstoot Elektriciteit (0.001 - 999 kg -CO2/kWh) | 0.001～999 | kg-CO2/kWh | 0.5 | 1 | 0.001 | 999 | 0.001 |  | 0084～0087
140 |  |  |  |  | CO2 uitstoot Boiler (0.001 - 999 kg -CO2/kWh) | 0.001～999 | kg-CO2/kWh | 0.5 | 1 | 0.001 | 999 | 0.001 |  | 008A～008D
503 |  |  |  |  | Capaciteit warmtepomp | 1-40 | kW | 11.2 | 5
98 |  |  |  |  | Efficiëntie boiler (25 - 150%) | 25～150 | % | 80 | 2 | 25 | 150 | 1 |  | 006F
120 |  |  |  |  | Capaciteit boosterverwarm. 1 (1 - 20 kW) | 1～20 | kW | 2 | 2 | 1 | 20 | 1 |  | 005D
121 |  |  |  |  | Capaciteit boosterverwarm. 2 (1 - 20 kW) | 1～20 | kW | 4 | 2 | 1 | 20 | 1 |  | 0060
128 |  |  |  | Vloerdrogingsfunctie | Doeltemperatuur Start&Finish (25 - 60 °C) | 25～60 | °C | 30 | 2 | 25 | 60 | 1 |  | 017D
129 |  |  |  |  | Doeltemperatuur Maximumtemperatuur (25 - 60 °C) | 25～60℃ | °C | 45 | 2 | 25 | 60 | 1 |  | 0180
130 |  |  |  |  | Doeltemperatuur Periode maximumtemperatuur (1 - 20 dagen) | 1～20 | dagen | 5 | 2 | 1 | 20 | 1 |  | 0183
131 |  |  |  |  | Stijging voorlooptemperatuur Stap temperatuurstijging (+1 - +10 °C) | １～10 | °C | 5 | 2 | 1 | 10 | 1 |  | 0186
132 |  |  |  |  | Stijging voorlooptemperatuur Stijgingsinterval (1 - 7 dagen) | 1～7 | dagen | 2 | 2 | 1 | 7 | 1 |  | 0189
133 |  |  |  |  | Daling voorlooptemperatuur Stap temperatuurdaling (-1 - -10°C) | -1～-10 | °C | -5 | 2 | -10 | -1 | 1 |  | 018C
134 |  |  |  |  | Daling voorlooptemperatuur Dalingsinterval (1 - 7 days) | 1～7 | dagen | 2 | 2 | 1 | 7 | 1 |  | 018F
135 |  |  | Instelling externe invoer | Opvraging controle (IN4) | Warmtebron OFF/Werking boiler | Heat source OFF/Boiler operation | - | Werking Boiler | 4 |  |  |  | 0:Warmtebron OFF/1:Werking Boiler | 0192
136 |  |  |  | Buitenthermostaat (IN5) | Werking van verwarming/Werking boiler | Heater operation/Boiler operation | - | Werking Boiler | 4 |  |  |  | 0:Werking van verwarming/1:Werking Boiler | 0192

## InputType
1 | テキスト(直接入力する数値)
2 | コンボ(数値)
3 | コンボ(時間)
4 | コンボ(テキスト)
5 | コンボ(HeatPump)
6 | Cooling設定画面起動ボタン
7 | Heating設定画面起動ボタン
8 | DHW設定画面起動ボタン
9 | Price(Schedule)設定画面起動ボタン
10 | 連絡先(MAX16桁、数値/スペース/ハイフン/プラス)
11 | 日付(直接入力orコンボ)