## Setting
項目ｺｰﾄﾞ | ﾀﾌﾞ番号 | ﾀｲﾄﾙ1 | ﾀｲﾄﾙ2 | ﾀｲﾄﾙ3 | ﾀｲﾄﾙ4 | 許可可能値 | 単位 | 規定値 | 入力タイプ | 最小値 | 最大値 | 刻み | リスト項目 | SD設定ﾌｧｲﾙBYTENo
1 | 1 | Lämminvesi |  | Toimintatila |  | Normal/Eco | - | Normal | 4 |  |  | - | 0:Normal/1:Eco | 000F
2 |  |  |  | LV maks.lämpötila |  | 40～60 | °C | 50 | 2 | 40 | 60 | 1 |  | 0003
3 |  |  |  | LV lämpötilan lasku |  | 5～30 | °C | 10 | 2 | 5 | 30 | 1 |  | 0006
4 |  |  |  | LV maks.lämmitysaika |  | 30～120 | min | 60 | 2 | 30 | 120 | 1 |  | 0009
5 |  |  |  | LV lämmityksen esto |  | 30～120 | min | 30 | 2 | 30 | 120 | 1 |  | 000C
177 |  |  |  | Lämpimän veden latautuminen |  | Suuri/kaksois | - | kaksois | 4 |  |  | - | 0:kaksois/1:Suuri
6 |  | Legionellan esto |  | Aktiivinen |  | Yes/No | - | Kyllä/Ei | 4 |  |  | - | 0:Kyllä/1:Ei | 0000
7 |  |  |  | LV lämpötila |  | 60～70 | °C | 65 | 2 | 60 | 70 | 1 |  | 0012
8 |  |  |  | Toistoväli |  | 1～30 | päivää | 15 | 2 | 1 | 30 | 1 |  | 0015
9 |  |  |  | Käynnistysaika |  | 0:00～23:00 | - | 3:00 | 3 | 0:00 | 23:00 | 1:00 |  | 0018
10 |  |  |  | Maks.lämmitysaika |  | 1～5 | tuntia | 3 | 2 | 1 | 5 | 1 |  | 001B
11 |  |  |  | Maksimilämpötilan kesto |  | 1～120 | min | 30 | 2 | 1 | 120 | 1 |  | 001E
12 | 2 | Lämmitys/jäähdytys | Vyöhykkeen 1 | Toimintatila |  | Heating room temp/Heating flow temp/Heating compensation curve/Cooling flow temp | - | Huonelämpöt. | 4 |  |  | - | 0:Huonelämpö/1:Menovesilämpötila/2:Läm. lämpökäyrä/4:Jäähdytys menovesi | 0000
13 |  |  |  | huonelämpö |  | 10～30 | °C | 20 | 2 | 10 | 30 | 1 |  | 0006
14 |  |  |  | menovesilämpötila |  | 20～60 | °C | 45 | 2 | 20 | 60 | 1 |  | 0009
17 |  |  |  | Jäähdytys menovesi |  | 5～25 | °C | 15 | 2 | 5 | 25 | 1 |  | 0012
18 |  |  | Vyöhykkeen 2 | Toimintatila |  | Heating room temp/Heating flow temp/Heating compensation curve | - | Lämpökäyrä | 4 |  |  | - | 0:Huonelämpö/1:Menovesilämpötila/2:Läm. Lämpökäyrä | 0003
19 |  |  |  | huonelämpö |  | 10～30 | °C | 20 | 2 | 10 | 30 | 1 |  | 001E
20 |  |  |  | menovesilämpötila |  | 20～60 | °C | 45 | 2 | 20 | 60 | 1 |  | 0021
160 |  |  |  | Jäähdytys menovesi |  | 5～25 | °C | 20 | 2 | 5 | 25 | 1 |  | 0021
24 |  | Lämpökäyrä | Vyöhykkeen 1 | Ala-asetuspiste | ulkolämpötila | -28～35 | °C | 35 | 2 | -28 | 35 | 1 |  | 0018
25 |  |  |  |  | virtauslämpötila | 20～60 | °C | 25 | 2 | 20 | 60 | 1 |  | 0018
22 |  |  |  | Yläasetuspiste | ulkolämpötila | -30～33 | °C | -15 | 2 | -30 | 35 | 1 |  | 0015
23 |  |  |  |  | virtauslämpötila | 20～60 | °C | 50 | 2 | 20 | 60 | 1 |  | 0015
26 |  |  |  | Säädä | ulkolämpötila | -29～34 | °C |  | 2 | -29 | 34 | 1 |  | 001B
27 |  |  |  |  | virtauslämpötila | 20～60 | °C |  | 2 | 20 | 60 | 1 |  | 001B
30 |  |  | Vyöhykkeen 2 | Ala-asetuspiste | ulkolämpötila | -28～35 | °C | 35 | 2 | -28 | 35 | 1 |  | 002A
31 |  |  |  |  | virtauslämpötila | 20～60 | °C | 25 | 2 | 20 | 60 | 1 |  | 002A
28 |  |  |  | Yläasetuspiste | ulkolämpötila | -30～33 | °C | -15 | 2 | -30 | 35 | 1 |  | 0027
29 |  |  |  |  | virtauslämpötila | 20～60 | °C | 40 | 2 | 20 | 60 | 1 |  | 0027
32 |  |  |  | Säädä | ulkolämpötila | -29～34 | °C |  | 2 | -29 | 34 | 1 |  | 002D
33 |  |  |  |  | virtauslämpötila | 20～60 | °C |  | 2 | 20 | 60 | 1 |  | 002D
39 | 3 | Loma |  | Lämminvesi |  | Aktiivinen/Ei aktiivinen | - | Ei aktiivinen | 4 |  |  | - | 0:Aktiivinen/1:Ei aktiivinen | 0000
40 |  |  |  | Lämmitys/jäähdytys |  | Aktiivinen/Ei aktiivinen | - | Aktiivinen | 4 |  |  | - | 0:Aktiivinen/1:Ei aktiivinen | 0000
45 |  |  | Vyöhykkeen 1 | huonelämpö |  | 10～30 | °C | 15 | 2 | 10 | 30 | 1 |  | 0009
46 |  |  |  | menovesilämpötila |  | 20～60 | °C | 35 | 2 | 20 | 60 | 1 |  | 000C
44 |  |  |  | Jäähdytys menovesi |  | 5～25 | °C | 25 | 2 | 5 | 25 | 1 |  | 0012
47 |  |  | Vyöhykkeen 2 | huonelämpö |  | 10～30 | °C | 15 | 2 | 10 | 30 | 1 |  | 0015
48 |  |  |  | menovesilämpötila |  | 20～60 | °C | 25 | 2 | 20 | 60 | 1 |  | 0018
158 |  |  |  | Jäähdytys menovesi |  | 5～25 | °C | 25 | 2 | 5 | 25 | 1 |  | 0018
161 | 4 | Ajastintoiminto | Schedule2 period setting from |  |  | /Jan./Feb./Mrz/Apr./Mai/Juni/Juli/Aug./Sept./Okt./Nov./Dez. | - |  | 4 |  |  | - | 0:/1:Jan./2:Feb./3:Mrz/4:Apr./5:Mai/6:Juni/7:Juli/8:Aug./9:Sept./10:Okt./11:Nov./12:Dez. | 0000～
162 |  |  | Schedule2 period setting to |  |  | /Jan./Feb./Mrz/Apr./Mai/Juni/Juli/Aug./Sept./Okt./Nov./Dez. | - |  | 4 |  |  | - | 0:/1:Jan./2:Feb./3:Mrz/4:Apr./5:Mai/6:Juni/7:Juli/8:Aug./9:Sept./10:Okt./11:Nov./12:Dez. | 0000～
37 |  |  | Ajastintoiminto 1 | Lämminvesi 1 |  |  |  |  | 8 |  |  |  |  | 0000～
36 |  |  |  | Jäähdytys 1 (Vyöhykkeen 1) |  |  |  |  | 6 |  |  |  |  | 0000～
153 |  |  |  | Jäähdytys 1 (Vyöhykkeen 2) |  |  |  |  | 6 |  |  |  |  | 0000～
34 |  |  |  | Lämmitys 1 (Vyöhykkeen 1) |  |  |  |  | 7 |  |  |  |  | 0000～0066
35 |  |  |  | Lämmitys 1 (Vyöhykkeen 2 ) |  |  |  |  | 7 |  |  |  |  | 0000～0066
38 |  |  | Ajastintoiminto 2 | Lämminvesi 2 |  |  |  |  | 8 |  |  |  |  | 0000～
156 |  |  |  | Jäähdytys 2 (Vyöhykkeen 1) |  |  |  |  | 6 |  |  |  |  | 0000～
157 |  |  |  | Jäähdytys 2 (Vyöhykkeen 2) |  |  |  |  | 6 |  |  |  |  | 0000～
154 |  |  |  | Lämmitys 2 (Vyöhykkeen 1) |  |  |  |  | 7 |  |  |  |  | 0000～0066
155 |  |  |  | Lämmitys 2 (Vyöhykkeen 2 ) |  |  |  |  | 7 |  |  |  |  | 0000～0066
50 | 5 | Alkuasetukset |  | °C/°F |  | °C/°F | - | °C | 4 |  |  | - | 0:°C/1:°F | 0003
51 |  |  |  | Lämpötilalukema |  | Room/DHW tank/Room&DHW tank /Off | - | OFF | 4 |  |  | - | 0:OFF/1:Huone/2:Säiliö/3:Huo.&säi. | 0006
52 |  |  |  | Yhteysnumero |  |  |  |  | 10 |  |  |  |  | 0009～0012
53 |  |  |  | Aika |  | hh:mm/hh:mm AM/AM hh:mm | - | t:min | 4 |  |  | - | 0:t:min/1:t:min ap/2:ap t:min | 0015
84 | 6 | Huoltovalikko | Lämmönlähteen asetus |  |  | Standard/Heater/Boiler/Hybrid | - | Kaksois | 4 |  |  | - | 0:Kaksois/1:Lämmitin/2:Kattila/3:Hybridi | 003C
112 |  |  | Pumpun nopeus | Lämminvesi |  | 1～5 | - | 5 | 2 | 1 | 5 | 1 |  | 0039
183 |  |  |  | Lämmitys/Jäähdytys |  | 1～5 | - | 5 | 2 | 1 | 5 | 1
108 |  |  | Lisäasetukset | Kiertovesipumpun ekoasetus | ON/OFF | On/Off | - | ON | 4 |  |  | - | 1:ON/0:OFF | 001B
109 |  |  |  |  | Aika ennen pumpun sammuttamista (3–60 min) | 3～60 | min | 10 | 2 | 3 | 60 | 1 |  | 001E
85 |  |  |  | Sähkölämmitys(Lämmitys) | Lämmitys: ON (käytössä) / OFF (ei käytössä) | ON (käytössä)/ OFF (ei käytössä) | - | ON | 4 |  |  | - | 1:ON/0:OFF | 0027
86 |  |  |  |  | Sähkölämmittimen viiveajastin (5–180 min) | 5～180 | min | 30 | 2 | 5 | 180 | 1 |  | 002A
172 |  |  |  | Sähkölämmitys(LV) | Sähkölämmitin LV: ON (käytössä)/ OFF (ei käytössä) | ON (käytössä)/ OFF (ei käytössä) | - | ON | 4 |  |  | - | 1:ON/0:OFF | 002D
87 |  |  |  |  | Uppokuumennin LV: ON (käytössä)/ OFF (ei käytössä) | ON (käytössä)/ OFF (ei käytössä) | - | ON | 4 |  |  | - | 1:ON/0:OFF | 0030
88 |  |  |  |  | Sähkölämmittimen viiveajastin (15–30 min) | 15～30 | min | 15 | 2 | 15 | 30 | 1 |  | 0030
89 |  |  |  | Sekoitusventtiilin ohjaus | Käynnissä-aika (10–240 s) | 10～240 | s | 120 | 2 | 10 | 240 | 1 |  | 0033
90 |  |  |  |  | Aikaväli (1–30 min) | 1～30 | min | 4 | 2 | 1 | 30 | 1 |  | 0036
170 |  |  |  | Virtausanturi | Minimi (0 - 100 L/min) | 0～100 | L/min | 5 | 2 | 0 | 100 | 1 |  | 0033
171 |  |  |  |  | Maksimi (0 - 100 L/min) | 0～100 | L/min | 100 | 2 | 0 | 100 | 1 |  | 0036
180 |  |  |  | Analoginen lähtö | Aikaväli (1 - 30 mins) | 1～30 | mins | 5 | 2 | 1 | 30 | 1
184 |  |  |  |  | Ensisijaisuus(Normaali/Korkea) | Normaali/Korkea | - | Normal | 4 |  |  | - | 0:Normaali/1:Korkea
111 |  |  | Käyttöasetukset | Jäätymisen estotoiminto | Ulkolämpötila (3–20 °C) | 3～20 | °C | 5 | 2 | 3 | 20 | 1 |  | 0024
113 |  |  |  | Samanaikainen käyttö (LV/lämmitys) | ON/OFF | On/Off | - | OFF | 4 |  |  | - | 1:ON/0:OFF | 003F
114 |  |  |  |  | Ulkolämpötila (-30 - +10°C) | -30～10 | °C | -15 | 2 | -30 | 10 | 1 |  | 0042
117 |  |  |  | Kylmäilmatoiminto | ON/OFF | On/Off | - | OFF | 4 |  |  | - | 1:ON/0:OFF | 004B
118 |  |  |  |  | Ulkolämpötila (-30 - -10°C) | -30～-10 | °C | -15 | 2 | -30 | -10 | 1 |  | 004E
173 |  |  |  | Lämmönohjauksenväli (Lämmitys) | Toiminto | Normal/Voimakas | - | Normal | 4 |  |  | - | 0:Normal/1:Voimakas | 0051
91 |  |  |  |  | Lämmönohjauksen väli (10–60 min) | 10～60 | min | 10 | 2 | 10 | 60 | 10 |  | 0051
92 |  |  |  |  | Menovesilämpötilan alue Maks.lämpöt. (35 –60 °C) | 35～60 | °C | 50 | 2 | 35 | 60 | 1 |  | 0057
93 |  |  |  |  | Menovesilämpötilan alue Minimilämpöt. (20 - 45°C) | 20～45 | °C | 30 | 2 | 20 | 45 | 1 |  | 0054
137 |  |  |  | Lämpöpump-lämpöt.eron säätö | ON/OFF | On/Off | - | ON | 4 |  |  |  | 1:ON/0:OFF
138 |  |  |  |  | Alaraja (-9 - -1°C) | -9～-1 | °C | -5 | 2 | -9 | -1 | 1
139 |  |  |  |  | Yläraja (+3 - +5°C) | 3～5 | °C | 5 | 2 | 3 | 5 | 1
94 |  |  |  | Kattilan toiminta Hybridiasetukset | Ulkolämpötila (-15 - +10°C) | -30～10 | °C | -15 | 2 | -30 | 10 | 1 |  | 006C
95 |  |  |  |  | Ensisijaisuustila (Ympäristö/Kustannus/CO2) | Ambient/Cost/CO2 | - | Ympäristö | 4 |  |  | - | 0:Ympäristö/1:Kustannus/2:CO2 | 0069
187 |  |  |  |  | Ulkolämpötilan nousu (+1- +5°C) | +1～+5 | °C | 3 | 2 | 1 | 5 | 1 |  | 0069
127 |  |  |  | Kattilan toiminta Älykkäät asetukset | Energian hinta Sähkö (0.001 - 999 */kWh) | 0.001～999.0 | */kWh | 0.5 | 9 | 0.001 | 999 | 0.001 |  | 0000～0192
97 |  |  |  |  | Energian hinta Kattila (0.001 - 999 */kWh) | 0.001～999.0 | */kWh | 0.5 | 1 | 0.001 | 999 | 0.001 |  | 0078～007B
96 |  |  |  |  | CO2- päästö Sähkö (0.001 - 999 kg -CO2/kWh) | 0.001～999 | kg-CO2/kWh | 0.5 | 1 | 0.001 | 999 | 0.001 |  | 0084～0087
140 |  |  |  |  | CO2- päästö Kattila (0.001 - 999 kg -CO2/kWh) | 0.001～999 | kg-CO2/kWh | 0.5 | 1 | 0.001 | 999 | 0.001 |  | 008A～008D
503 |  |  |  |  | Lämpöpumpun kapasiteetti | 1-40 | kW | 11.2 | 5
98 |  |  |  |  | Kattilan teho (25–150 %) | 25～150 | % | 80 | 2 | 25 | 150 | 1 |  | 006F
520 |  |  |  |  | Sähkölämmittimen 1 kapasiteetti (0–30 kW) | 0～30 | kW | 2 | 2 | 0 | 30 | 1 |  | 005D
521 |  |  |  |  | Sähkölämmittimen 2 kapasiteetti (0–30 kW) | 0～30 | kW | 4 | 2 | 0 | 30 | 1 |  | 0060
128 |  |  |  | Lattian kuivaustoiminto | Kohdelämpöt. Aloitus ja lopetus (25–60 °C) | 20～60 | °C | 30 | 2 | 20 | 60 | 1 |  | 017D
129 |  |  |  |  | Kohdelämpöt. Maks.lämpöt. (25–60 °C) | 20～60 | °C | 45 | 2 | 20 | 60 | 1 |  | 0180
130 |  |  |  |  | Kohdelämpöt. Maks.lämpöt.jakso (1–20 päivää) | 1～20 | päivää | 5 | 2 | 1 | 20 | 1 |  | 0183
131 |  |  |  |  | Virt.lämpöt.nousu Lämpöt.nousuporras (+1 – +10 °C) | １～10 | °C | 5 | 2 | 1 | 10 | 1 |  | 0186
132 |  |  |  |  | Virt.lämpöt.nousu Nousuväli (1–7 päivää) | 1～7 | päivää | 2 | 2 | 1 | 7 | 1 |  | 0189
133 |  |  |  |  | Virt.lämpöt.lasku Lämpöt.laskuporras (-1 - -10°C) | -1～-10 | °C | -5 | 2 | -10 | -1 | 1 |  | 018C
134 |  |  |  |  | Virt.lämpöt.lasku Laskuväli (1–7 päivää) | 1～7 | päivää | 2 | 2 | 1 | 7 | 1 |  | 018F
174 |  |  | Älykäs sähköverkko valmius | Lämminvesi | Target temp(+0- +20°C) | 0～20 | °C | 0 | 2 | 0 | 20 | 1
189 |  |  |  | Lämmitys | On/Off | On/Off | - | OFF | 4 |  |  | - | 1:ON/0:OFF
190 |  |  |  |  | Kohdelämpöt. Päällekytkemissuositus(20 - 60°C) | 20～60 | °C | 50 | 2 | 20 | 60 | 1
191 |  |  |  |  | Kohdelämpöt. Päällekytkemiskomento(20 - 60°C) | 20～60 | °C | 55 | 2 | 20 | 60 | 1
197 |  |  |  | Jäähdytys | On/Off | On/Off | - | OFF | 4 |  |  | - | 1:ON/0:OFF
192 |  |  |  |  | Kohdelämpöt. Päällekytkemissuositus(5 - 25°C) | 5～25 | °C | 15 | 2 | 5 | 25 | 1
193 |  |  |  |  | Kohdelämpöt. Päällekytkemiskomento(5 - 25°C) | 5～25 | °C | 10 | 2 | 5 | 25 | 1
194 |  |  |  | Pumppaustila | Lämmitys (On/Off) | On/Off | - | ON | 4 |  |  | - | 1:ON/0:OFF
195 |  |  |  |  | Jäähdytys (On/Off) | On/Off | - | ON | 4 |  |  | - | 1:ON/0:OFF
196 |  |  |  |  | Aikaväli(10-120 min) | 10/20/30/40/50/60/70/80/90/100/110/120 | mins | 60 | 2 | 10 | 120 | 10
199 |  |  | Kesätilan asetus | On/Off |  | On/Off | - | OFF | 4 |  |  | - | 1:ON/0:OFF
200 |  |  |  | Ulkolämpötila | Lämmitys PÄÄLLÄ (4-19°C) | 4～19 | °C | 10 | 2 | 4 | 19 | 1
201 |  |  |  |  | Lämmitys POIS (5-20°C) | 5～20 | °C | 15 | 2 | 5 | 20 | 1
202 |  |  |  | Tarkkailun aikajakso | Lämmitys PÄÄLLÄ (1-48 hours) | 1～48 | hours | 6 | 2 | 1 | 48 | 1
203 |  |  |  |  | Lämmitys POIS (1-48 hours) | 1～48 | hours | 6 | 2 | 1 | 48 | 1
204 |  |  |  | Pakotettu lämmitys PÄÄLLÄ(-30 - 10℃) |  | -30～10 | °C | 5 | 2 | -30 | 10 | 1
178 |  |  | Veden virtauksen säätö | On/Off |  | On/Off | - | OFF | 4 |  |  | - | 1:ON/0:OFF
176 |  |  | Lämpöt. ON syöttö |  |  | Vyöhyke1/Vyöhyke2/Vyöhyke1ja2 | - | Vyöhyke1ja2 | 4 |  |  | - | 0:Vyöhyke1ja2/1:Vyöhyke1/2:Vyöhyke2
185 |  |  | Lämpöpumpun asetus | Lämpöpumpun meno virt.alue | Minimi (0 - 100L/min) | 0～100 | L/min | 5 | 2 | 5 | 100 | 1
186 |  |  |  |  | Enimmäismäärä (0 -100L/min) | 0～100 | L/min | 100 | 2 | 5 | 100 | 1
205 |  |  |  | Hiljainen tila | maanantai | On/Off | - | OFF | 4 |  |  | - | 1:ON/0:OFF
206 |  |  |  |  | tiistai | On/Off | - | OFF | 4 |  |  | - | 1:ON/0:OFF
207 |  |  |  |  | keskiviikko | On/Off | - | OFF | 4 |  |  | - | 1:ON/0:OFF
208 |  |  |  |  | torstai | On/Off | - | OFF | 4 |  |  | - | 1:ON/0:OFF
209 |  |  |  |  | perjantai | On/Off | - | OFF | 4 |  |  | - | 1:ON/0:OFF
210 |  |  |  |  | lauantai | On/Off | - | OFF | 4 |  |  | - | 1:ON/0:OFF
211 |  |  |  |  | sunnuntai | On/Off | - | OFF | 4 |  |  | - | 1:ON/0:OFF
212 |  |  |  |  | Aloitusaika | 0:00～23:45/Kaikki | - | Kaikki | 3 | 0:00 | 23:45 | 0:15
213 |  |  |  |  | Valmis aika | 0:00～23:45 | - |  | 3 | 0:00 | 23:45 | 0:15
214 |  |  |  |  | Hiljaisuustaso | Normaali/Taso1/Taso2 | - | Normaali | 4 |  |  |  | 0:Normaali/1:Taso1/2:Taso2
120 |  |  | Energiamonitorin asetukset | Sähkölämmittimen kapasiteetti | Sähkölämmittimen 1 kapasiteetti (0–30 kW) | 0～30 | kW | 2 | 2 | 0 | 30 | 1
121 |  |  |  |  | Sähkölämmittimen 2 kapasiteetti (0–30 kW) | 0～30 | kW | 4 | 2 | 0 | 30 | 1
163 |  |  |  |  | Immersion heater capacity (0 - 30 kW) | 0～30 | kW | 0 | 2 | 0 | 30 | 1
181 |  |  |  |  | Analoginen lähtö(0 - 30 kW) | 0～30 | kW | 0 | 2 | 0 | 30 | 1
169 |  |  |  | Tuotetun energian säätö | (-50 - +50%) | -50～+50 | % | 0 | 2 | -50 | 50 | 5
166 |  |  |  | Vesipumpun tulo | Pumppu 1 | 0～200 | W | *** | 2 | 0 | 200 | 1
167 |  |  |  |  | Pumppu 2 | 0～200 | W | 0 | 2 | 0 | 200 | 1
168 |  |  |  |  | Pumppu 3 | 0～200 | W | 0 | 2 | 0 | 200 | 1
182 |  |  |  |  | Pumppu 4 | 0～200 | W | 72 | 2 | 0 | 200 | 1
164 |  |  |  | Sähköenergian mittari |  | 0.1/1/10/100/1000 | pulssia/kWh | 1 | 4 |  |  |  | 0.1:0.1/1:1/10:10/100:100/1000:1000
165 |  |  |  | Lämpömittari |  | 0.1/1/10/100/1000 | pulssia/kWh | 1 | 4 |  |  |  | 0.1:0.1/1:1/10:10/100:100/1000:1000
135 |  |  | Ulkoisen tulon asetukset | Tarveohjaus (IN4) | Lämmönlähde OFF / kattilan toiminta | Heat source OFF/Boiler operation | - | Kattilan toiminta | 4 |  |  |  | 0:Lämmönlähde OFF/1:Kattilan toiminta | 0192
136 |  |  |  | Ulkotermostaatti (IN5) | Lämmittimen toiminta / kattilan toiminta | Heater operation/Boiler operation | - | Kattilan toiminta | 4 |  |  |  | 0:Lämmittimen toiminta/1:Kattilan toiminta | 0192
198 |  |  | Lämmittimen kapasiteetin rajoitus |  |  | Aktiivinen/HeaterOFF/Taso1/Taso2 | - | Aktiivinen | 4 |  |  | - | 0:Aktiivinen/1:HeaterOFF/2:Taso1/3:Taso2

## InputType
1 | テキスト(直接入力する数値)
2 | コンボ(数値)
3 | コンボ(時間)
4 | コンボ(テキスト)
5 | コンボ(HeatPump)
6 | Cooling設定画面起動ボタン
7 | Heating設定画面起動ボタン
8 | DHW設定画面起動ボタン
9 | Price(Schedule)設定画面起動ボタン
10 | 連絡先(MAX16桁、数値/スペース/ハイフン/プラス)
11 | 日付(直接入力orコンボ)